## 扉-1 招标工程量清单扉页
|  | 江苏电子信息职业学院新媒体运营实训室装修项目 |  |  | 工程
招 标 工 程 量 清 单
招 标 人： |  |  | 造价咨询人：
| （单位盖章） |  |  | (单位资质专用章)
法定代表人 或其授权人： |  |  | 法定代表人 或其授权人：
| (签字或盖章) |  |  | (签字或盖章)
编 制 人： |  |  | 复 核 人：
| (造价人员签字盖专用章) |  |  | (造价工程师签字盖专用章)
编 制 时 间： |  |  | 复 核 时 间：
扉-1

## 表-08 分部分项工程和单价措施项目清单与计价表【装饰装修】
分部分项工程和单价措施项目清单与计价表
工程名称：装饰装修 | [5 empty] | 标段：江苏电子信息职业学院新媒体运营实训室装修项目 |  |  | 第 1 页 共 3 页
序号 | 项目编码 | 项目名称 | 项目特征描述 | 计量单位 | 工程量 |  | 金额（元）
[7 empty] | 综合单价 | 综合合价 |  | 其中：暂估价
整个项目
1 | 011606003001 | 天棚饰面拆除 | 1.拆除原天棚吊顶造型层 2.投标人应自行查勘现场，自主报价，竣工结算不调整。报价中应包括拆除，以及拆除材料外运费用和处置费用等一切费用。 | 项 | 1
2 | 011614002001 | 字体拆除 | 1.拆除原墙面上刻字，桌柜表面字体LOGO拆除后，按甲方要求位置摆放桌柜 2.投标人应自行查勘现场，自主报价，竣工结算不调整。报价中应包括拆除，以及拆除材料外运费用和处置费用等一切费用。 | 项 | 1
3 | 011210003001 | 玻璃隔断 | 铝合金明框6+12A+6中空钢化夹层玻璃隔断，中间夹带百叶帘，含安装及五金配件 | m2 | 43.75
4 | 011406001001 | 抹灰面油漆 | 1.油漆品种、刷漆遍数:新刷白色乳胶漆1遍 2.部位:原乳胶漆墙面 3.其他:具体结合现场实际及甲方要求 | m2 | 192.51
本页小计
注：为计取规费等的使用，可在表中增设其中：“定额人工费”。
表—08
分部分项工程和单价措施项目清单与计价表
工程名称：装饰装修 | [5 empty] | 标段：江苏电子信息职业学院新媒体运营实训室装修项目 |  |  | 第 2 页 共 3 页
序号 | 项目编码 | 项目名称 | 项目特征描述 | 计量单位 | 工程量 |  | 金额（元）
[7 empty] | 综合单价 | 综合合价 |  | 其中：暂估价
5 | 011406001003 | 抹灰面油漆 | 1.油漆品种、刷漆遍数:新刷白色乳胶漆1遍 2.部位:原天棚吊顶 3.其他:具体结合现场实际及甲方要求 | m2 | 193.2
6 | 010809001001 | 木窗台板 | 1.窗台面板材质、规格、颜色:防水防腐饰面板 2.其他:具体结合现场实际及甲方要求 | m2 | 46.87
7 | 010808004001 | 金属窗框套 | 1.基层材料种类:细木工板基层 2.面层材料品种、规格:8K不锈钢镜面板包边 3.其他:具体结合现场实际及甲方要求 | m | 59.22
8 | 011406001002 | 地台表面修复出新 | 1.原地台面层修补出新 2.其他:含地面清理，具体结合现场实际及甲方要求 | 项 | 1
9 | 011406001004 | 地面漆 | 1.油漆品种、刷漆遍数:原地面清理后基层打底1遍，刷灰色地面漆2遍 2.部位:原平地面 3.其他:具体结合现场实际及甲方要求 | m2 | 126.5
本页小计
注：为计取规费等的使用，可在表中增设其中：“定额人工费”。
表—08
分部分项工程和单价措施项目清单与计价表
工程名称：装饰装修 | [5 empty] | 标段：江苏电子信息职业学院新媒体运营实训室装修项目 |  |  | 第 3 页 共 3 页
序号 | 项目编码 | 项目名称 | 项目特征描述 | 计量单位 | 工程量 |  | 金额（元）
[7 empty] | 综合单价 | 综合合价 |  | 其中：暂估价
10 | 010810005001 | 窗帘轨 | 1.窗帘轨材质、规格:硬木，配件辅材包含在内 2.其他:具体结合现场实际及甲方要求 | m | 20.79
11 | 010810001001 | 窗帘 | 1.窗帘材质:纯色遮光窗帘 2.窗户高度、宽度:3000*1650，6樘 3.窗帘层数:单层 4.其他:，配件辅材包含在内，窗帘倍折考虑在报价内，具体结合现场实际及甲方要求 | m | 37.8
12 | 011507002001 | 落地海报 | 1.海报尺寸:3000*2500 2.支撑材料种类:铝合金支撑架 3.面层材料种类:遮光经编广告布 4.其他:配件辅材均包含在内，具体样式和内容由甲方指定 | 个 | 6
分部分项合计
措施项目
13 | 011701003001 | 脚手架 | 脚手架按项计取，施工单位自主报价，后期不作调整 | 项 | 1
单价措施合计
本页小计
合 计
注：为计取规费等的使用，可在表中增设其中：“定额人工费”。
表—08

## 表-11 总价措施项目清单与计价表【装饰装修】
总价措施项目清单与计价表
工程名称：装饰装修 |  |  |  | 标段：江苏电子信息职业学院新媒体运营实训室装修项目 |  |  |  | 第 1 页 共 2 页
序号 | 项目编码 | 项目名称 | 计算基础 |  | 费率 (%) | 金额 (元) | 调整 费率 (%) |  | 调整后 金额(元) | 备注
1 | 011707001001 | 安全文明施工费
1.1 | 1.1 | 基本费 | 分部分项合计+技术措施项目合计-分部分项设备费-技术措施项目设备费 |  | 1.7
1.2 | 1.2 | 增加费 | 分部分项合计+技术措施项目合计-分部分项设备费-技术措施项目设备费 |  | 0
1.3 | 1.3 | 扬尘污染防治增加费 | 分部分项合计+技术措施项目合计-分部分项设备费-技术措施项目设备费 |  | 0.22
2 | 011707010001 | 按质论价 | 分部分项合计+技术措施项目合计-分部分项设备费-技术措施项目设备费 |  | 0
3 | 011707002001 | 夜间施工 | 分部分项合计+技术措施项目合计-分部分项设备费-技术措施项目设备费
4 | 011707003001 | 非夜间施工照明 | 分部分项合计+技术措施项目合计-分部分项设备费-技术措施项目设备费 | [6 empty] | 在计取非夜间施工照明费时，建筑工程、仿古工程、修缮土建部分仅地下室（地宫）部分可计取；单独装饰、安装工程、园林绿化工程、修缮安装部分仅特殊施工部位内施工项目可计取
5 | 011707004001 | 二次搬运 | 分部分项合计+技术措施项目合计-分部分项设备费-技术措施项目设备费
6 | 011707005001 | 冬雨季施工 | 分部分项合计+技术措施项目合计-分部分项设备费-技术措
编制人（造价人员）： |  |  |  | 复核人（造价工程师）：
表-11
总价措施项目清单与计价表
工程名称：装饰装修 |  |  |  | 标段：江苏电子信息职业学院新媒体运营实训室装修项目 |  |  |  | 第 2 页 共 2 页
序号 | 项目编码 | 项目名称 | 计算基础 |  | 费率 (%) | 金额 (元) | 调整 费率 (%) |  | 调整后 金额(元) | 备注
施项目设备费
7 | 011707006001 | 地上、地下设施、建筑物的临时保护设施 | 分部分项合计+技术措施项目合计-分部分项设备费-技术措施项目设备费
8 | 011707007001 | 已完工程及设备保护 | 分部分项合计+技术措施项目合计-分部分项设备费-技术措施项目设备费
9 | 011707008001 | 临时设施 | 分部分项合计+技术措施项目合计-分部分项设备费-技术措施项目设备费
10 | 011707009001 | 赶工措施 | 分部分项合计+技术措施项目合计-分部分项设备费-技术措施项目设备费
11 | 011707011001 | 住宅分户验收 | 分部分项合计+技术措施项目合计-分部分项设备费-技术措施项目设备费 | [6 empty] | 在计取住宅分户验收时，大型土石方工程、桩基工程和地下室部分不计入计费基础
12 | 011707012001 | 建筑工人实名制 | 分部分项合计+技术措施项目合计-分部分项设备费-技术措施项目设备费 | [6 empty] | 建筑工人实名制设备由建筑工人工资专用账户开户银行提供的，建筑工人实名制费用按表中费率乘以0.5系数计取
合 计
编制人（造价人员）： |  |  |  | 复核人（造价工程师）：
表-11

## 表-12 其他项目清单与计价汇总表【装饰装修】
其他项目清单与计价汇总表
工程名称：装饰装修 |  | 标段：江苏电子信息职业学院新媒体运营实训室装修项目 |  |  | 第 1 页 共 1 页
序号 | 项目名称 |  | 金额（元） | 结算金额（元） |  | 备注
一 | 其他项目
1 | 暂列金额 |  |  |  |  | 明细详见表-12-1
2 | 暂估价
2.1 | 材料(工程设备)暂估价 |  | - |  |  | 明细详见表-12-2
2.2 | 专业工程暂估价 |  |  |  |  | 明细详见表-12-3
3 | 计日工 |  |  |  |  | 明细详见表-12-4
4 | 总承包服务费 |  |  |  |  | 明细详见表-12-5
5 | 索赔与现场签证 |  | - |  |  | 明细详见表-12-6
合 计 | [5 empty] | —
表—12

## 表-13 规费、税金项目清单与计价表【装饰装修】
规费、税金项目清单与计价表
工程名称：装饰装修 |  |  | 标段：江苏电子信息职业学院新媒体运营实训室装修项目 |  | 第 1 页 共 1 页
序号 | 项目名称 | 计算基础 |  | 计算基数 |  | 计算费率(%) | 金额(元)
1 | 规费 | 社会保险费+住房公积金+环境保护税
1.1 | 社会保险费 | 分部分项工程+措施项目+其他项目-分部分项设备费-技术措施项目设备费 |  |  |  | 2.4
1.2 | 住房公积金 | 分部分项工程+措施项目+其他项目-分部分项设备费-技术措施项目设备费 |  |  |  | 0.42
1.3 | 环境保护税 | 分部分项工程+措施项目+其他项目-分部分项设备费-技术措施项目设备费 |  |  |  | 0.1
2 | 税金 | 分部分项工程+措施项目+其他项目+规费-(甲供材料费+甲供主材费+甲供设备费)/1.01 |  |  |  | 9
合 计
表—13

## 表-08 分部分项工程和单价措施项目清单与计价表【安装工程】
分部分项工程和单价措施项目清单与计价表
工程名称：安装工程 | [5 empty] | 标段：江苏电子信息职业学院新媒体运营实训室装修项目 |  |  | 第 1 页 共 3 页
序号 | 项目编码 | 项目名称 | 项目特征描述 | 计量单位 | 工程量 |  | 金额（元）
[7 empty] | 综合单价 | 综合合价 |  | 其中：暂估价
整个项目
1 | 030411002001 | 线槽 | 1.名称:线槽 2.材质:PVC 3.规格:32mm以内 4.其他:满足甲方使用要求 | m | 140
2 | 030411004001 | 配线 | 1.名称:空调电源线 2.配线形式:线槽敷设 3.规格:BV-4 4.其他:电源从现有配电箱引来，满足甲方使用要求 | m | 160
3 | 030411004002 | 配线 | 1.名称:照明电源线 2.配线形式:吊顶内暗敷 3.规格:BV-2.5 4.材质:铜芯 5.其他:电源从现有配电箱引来，满足甲方使用要求 | m | 150
4 | 030502005001 | 双绞线缆 | 1.名称:超五类网线（含跳线） 2.敷设方式:线槽敷设 3.其他:满足甲方使用要求 | m | 305
本页小计
注：为计取规费等的使用，可在表中增设其中：“定额人工费”。
表—08
分部分项工程和单价措施项目清单与计价表
工程名称：安装工程 | [5 empty] | 标段：江苏电子信息职业学院新媒体运营实训室装修项目 |  |  | 第 2 页 共 3 页
序号 | 项目编码 | 项目名称 | 项目特征描述 | 计量单位 | 工程量 |  | 金额（元）
[7 empty] | 综合单价 | 综合合价 |  | 其中：暂估价
5 | 030412004001 | 装饰灯 | 1.名称:轨道射灯 2.型号:LED 3.规格:24W/盏，3盏灯/m 4.安装形式:吸顶安装，2m/组 5.导轨规格:100*3.4*1.8cm 6.其他:按甲方要求需满足现场使用情况 | 盏 | 36
6 | 030412001001 | 普通灯具 | 1.名称:平板灯 2.型号:LED 3.规格:参照现场现有灯参数 4.安装方式:吸顶安装接原有线路 5.其他:满足甲方使用要求 | 套 | 2
7 | 030404035001 | 插座 | 1.名称:空调电源漏保带开关 2.规格:32A 3.安装方式:明装 | 个 | 2
8 | 030404034001 | 照明开关 | 1.名称:单联单控开关 2.规格:230V，10A 3.安装方式:底距地1.3m | 个 | 6
9 | 030502012001 | 信息插座 | 1.名称:网络插座 2.规格:双口 3.安装方式:墙面安装 4.其他:满足甲方使用要求 | 个 | 8
本页小计
注：为计取规费等的使用，可在表中增设其中：“定额人工费”。
表—08
分部分项工程和单价措施项目清单与计价表
工程名称：安装工程 | [5 empty] | 标段：江苏电子信息职业学院新媒体运营实训室装修项目 |  |  | 第 3 页 共 3 页
序号 | 项目编码 | 项目名称 | 项目特征描述 | 计量单位 | 工程量 |  | 金额（元）
[7 empty] | 综合单价 | 综合合价 |  | 其中：暂估价
10 | 030411006001 | 接线盒 | 1.名称:接线盒 2.材质:PVC 3.规格:86型 4.安装形式:明装 | 个 | 16
分部分项合计
措施项目
11 | 031301017001 | 脚手架搭拆 |  | 项 | 1
单价措施合计
本页小计
合 计
注：为计取规费等的使用，可在表中增设其中：“定额人工费”。
表—08

## 表-11 总价措施项目清单与计价表【安装工程】
总价措施项目清单与计价表
工程名称：安装工程 |  |  |  | 标段：江苏电子信息职业学院新媒体运营实训室装修项目 |  |  |  | 第 1 页 共 2 页
序号 | 项目编码 | 项目名称 | 计算基础 |  | 费率 (%) | 金额 (元) | 调整 费率 (%) |  | 调整后 金额(元) | 备注
1 | 031302001001 | 安全文明施工费
1.1 | 1.1 | 基本费 | 分部分项合计+技术措施项目合计-分部分项设备费-技术措施项目设备费 |  | 1.5
1.2 | 1.2 | 增加费 | 分部分项合计+技术措施项目合计-分部分项设备费-技术措施项目设备费 |  | 0
1.3 | 1.3 | 扬尘污染防治增加费 | 分部分项合计+技术措施项目合计-分部分项设备费-技术措施项目设备费 |  | 0.21
2 | 031302010001 | 按质论价 | 分部分项合计+技术措施项目合计-分部分项设备费-技术措施项目设备费 |  | 0
3 | 031302002001 | 夜间施工 | 分部分项合计+技术措施项目合计-分部分项设备费-技术措施项目设备费
4 | 031302003001 | 非夜间施工照明 | 分部分项合计+技术措施项目合计-分部分项设备费-技术措施项目设备费 | [6 empty] | 在计取非夜间施工照明费时，建筑工程、仿古工程、修缮土建部分仅地下室（地宫）部分可计取；单独装饰、安装工程、园林绿化工程、修缮安装部分仅特殊施工部位内施工项目可计取
5 | 031302004001 | 二次搬运 | 分部分项合计+技术措施项目合计-分部分项设备费-技术措施项目设备费
6 | 031302005001 | 冬雨季施工 | 分部分项合计+技术措施项目合计-分部分项设备费-技术措
编制人（造价人员）： |  |  |  | 复核人（造价工程师）：
表-11
总价措施项目清单与计价表
工程名称：安装工程 |  |  |  | 标段：江苏电子信息职业学院新媒体运营实训室装修项目 |  |  |  | 第 2 页 共 2 页
序号 | 项目编码 | 项目名称 | 计算基础 |  | 费率 (%) | 金额 (元) | 调整 费率 (%) |  | 调整后 金额(元) | 备注
施项目设备费
7 | 031302006001 | 已完工程及设备保护 | 分部分项合计+技术措施项目合计-分部分项设备费-技术措施项目设备费
8 | 031302008001 | 临时设施 | 分部分项合计+技术措施项目合计-分部分项设备费-技术措施项目设备费
9 | 031302009001 | 赶工措施 | 分部分项合计+技术措施项目合计-分部分项设备费-技术措施项目设备费
10 | 031302011001 | 住宅分户验收 | 分部分项合计+技术措施项目合计-分部分项设备费-技术措施项目设备费 | [6 empty] | 在计取住宅分户验收时，大型土石方工程、桩基工程和地下室部分不计入计费基础
11 | 031302012001 | 建筑工人实名制 | 分部分项合计+技术措施项目合计-分部分项设备费-技术措施项目设备费 | [6 empty] | 建筑工人实名制设备由建筑工人工资专用账户开户银行提供的，建筑工人实名制费用按表中费率乘以0.5系数计取
合 计
编制人（造价人员）： |  |  |  | 复核人（造价工程师）：
表-11

## 表-12 其他项目清单与计价汇总表【安装工程】
其他项目清单与计价汇总表
工程名称：安装工程 |  | 标段：江苏电子信息职业学院新媒体运营实训室装修项目 |  |  | 第 1 页 共 1 页
序号 | 项目名称 |  | 金额（元） | 结算金额（元） |  | 备注
一 | 其他项目
1 | 暂列金额 |  |  |  |  | 明细详见表-12-1
2 | 暂估价
2.1 | 材料(工程设备)暂估价 |  | - |  |  | 明细详见表-12-2
2.2 | 专业工程暂估价 |  |  |  |  | 明细详见表-12-3
3 | 计日工 |  |  |  |  | 明细详见表-12-4
4 | 总承包服务费 |  |  |  |  | 明细详见表-12-5
5 | 索赔与现场签证 |  | - |  |  | 明细详见表-12-6
合 计 | [5 empty] | —
表—12

## 表-13 规费、税金项目清单与计价表【安装工程】
规费、税金项目清单与计价表
工程名称：安装工程 |  |  | 标段：江苏电子信息职业学院新媒体运营实训室装修项目 |  | 第 1 页 共 1 页
序号 | 项目名称 | 计算基础 |  | 计算基数 |  | 计算费率(%) | 金额(元)
1 | 规费 | 社会保险费+住房公积金+环境保护税
1.1 | 社会保险费 | 分部分项工程+措施项目+其他项目-分部分项设备费-技术措施项目设备费 |  |  |  | 2.4
1.2 | 住房公积金 | 分部分项工程+措施项目+其他项目-分部分项设备费-技术措施项目设备费 |  |  |  | 0.42
1.3 | 环境保护税 | 分部分项工程+措施项目+其他项目-分部分项设备费-技术措施项目设备费 |  |  |  | 0.1
2 | 税金 | 分部分项工程+措施项目+其他项目+规费-(甲供材料费+甲供主材费+甲供设备费)/1.01 |  |  |  | 9
合 计
表—13